## Blad1
| VRk;c = | VRk;c0 x | Ac;v / | Ac;v0 x | s;V | h;V | a;V | ec;V | re;V |  |  |  | Ved = | 42.7606
Designfix |  | 29.57 | 49613 | 49613 | 1 | 1 | 1.617 | 1 | 1.2 |  | 57.3776 | 38.2518 |  | 1.1179
Hilti |  | 26.948 | 49612 | 49612 | 1 | 1 | 1.493 | 1 | 1 |  | 40.2334 | 26.8222 |  | 1.5942
Norm |  | 25.3624 | 49612.5 | 49612.5 | 1 | 1 | 1.6172 | 1 | 1.2 |  | 49.2199 | 32.8133 |  | 1.3031
|  | VRk;c0 = | 1,6 x dnoma x lfb x sqrt(fck) x C11,5 = |  |  |  | 25.3624 |  |  | 6.3.5.2.1
|  |  | fck = | 50
|  |  | a = 0,1 x (lf/c1)0,5 = |  | 0.12344
|  |  | b = 0,1 x (dnom/c1)0,2 = |  | 0.071774
|  |  |  | dnom = | 20
|  |  |  | lf = | 160
|  |  |  | lf = | 160 | <= | 8xdnom
|  |  |  | c1 = | 105
|  | Ac;v0 = | 4,5 x c12 = |  |  |  | 49612.5 |  |  | 6.3.5.2.2
|  | Ac;v = | (c2;1 + s2 + c2;2) x h = |  |  |  | 49612.5
|  |  |  | c2;1 = | 500
|  |  |  | c2;1 = | 157.5 | <= 1,5xC1
|  |  |  | c2;2 = | 500
|  |  |  | c2;2 = | 157.5 | <= 1,5xC1
|  |  |  | c2;min = | 157.5
|  |  |  | s2 = | 0
|  |  |  | h = | 250
|  |  |  | heff = | 157.5 | <= 1,5xC1
|  | ys,V = | 0,7 + 0,3 x c2/1,5xc1 = |  |  |  | 1 |  |  | 6.3.5.2.3
|  | yh,V = | (1,5xC1/h)0,5 = |  |  |  | 1
|  | yec,V = | 1 / [1 + 2x ev / (3xC1)] = |  |  |  | 1
|  |  | ev = | 0
|  | ya,V = |  |  |  |  | 1.6172
|  |  |  | degr | rad
|  |  | av = | 59.0365 | 1.0304
|  |  | Fh | 22
|  |  | Fv | 36.667
|  |  | Ved = | 42.7606
|  | yre,V = | 1.2